## 投标报价封面
沙坪坝区双碑组团E分区E25-1-1/04、E40-1-1/04、E41-2/04、E46-1/04地块项目厨房及卫浴五金洁具材料设备采购
投标报价
投 标 人: （单位盖章）

## 清单编制说明
沙坪坝区双碑组团E分区E25-1-1/04、E40-1-1/04、E41-2/04、E46-1/04地块项目厨房及卫浴五金洁具材料工程量清单编制说明
1、本清单中工程量为预估工程，结算时按合同约定按实计算。
2、所有产品为全费用综合单价，包含合同及图纸约定的全部工作内容。 具体价格组成如下： ①包括但不仅限于材料成本、按图纸及技术要求制作费、材料检验费、包装费、劳务费、管理费、总承包服务费、招标平台服务费、保修期内因质量问题引起的维修和更换费用、材料采保费、深化设计及相关配合服务费、利润、运输费、成品保护费（交付总承包单位前）、各项税费、政策性文件规定及合同、技术要求包含的所有风险、责任义务等各项费用；
3、本清单中产品的技术要求须满足招标文件中相关规定。

## 总价
沙坪坝区双碑组团E分区E25-1-1/04、E40-1-1/04、E41-2/04、E46-1/04地块项目厨房及卫浴五金洁具材料设备采购价格汇总表
序号 | 分项名称 | 含税投标报价（元） | 备注
1 | 马桶、洗脸盆 |  | 后附工程量清单
2 | 淋浴花洒 |  | 后附工程量清单
3 | 面盆龙头 |  | 后附工程量清单
4 | 厨盆龙头 |  | 后附工程量清单
5 | 配件 |  | 后附工程量清单
6 | 不含税投标总价 |  | /
B | 含税投标总价 |  | /

## 1马桶、洗脸盆
马桶/洗脸盆报价表
序号 | 产品类别 | 产品定位 | 基本要求即为底线 | 产品型号 | 产品名称 | 款式图片 | 尺寸 | 主要技术参数说明 | 不含税单价（元） | 税率 | 含税单价（元） | 需求量 | 含税总价（元）
1 | 连体马桶 | 优选款 | 基本要求： 连体，不低于二级水效、缓降盖板、虹吸冲水 尺寸：长度≥700，宽度≥350，高度≥730 配件要求：价格中不含密封圈、软管、角阀，需在配件清单中单独报价； | [8 empty] | 1495
2 | 陶瓷盆 | 基础款 | 基本要求： 方形台下盆，有溢水口 长边外尺寸：550~570mm | [8 empty] | 1495
3 | 合计含税总价（元）

## 2淋浴花洒
淋浴报价表
序号 | 产品类别 | 产品定位 | 基本要求即为底线 | 产品型号 | 产品名称 | 款式图片 | 尺寸 | 主要技术参数说明 | 不含税单价（元） | 税率 | 含税单价（元） | 需求量 | 含税总价（元）
1 | 普通硬连接淋浴柱（含手持花洒、花洒软管） | 优选款 | 基本要求： 1、龙头主体材质要求：铜； 2、淋浴杆组材质要求：铜； 3、头顶花洒角度可调； 4、淋浴杆具备可升降功能； 5、顶喷直径240mm，圆形顶喷； 6、龙头要求陶瓷阀芯； 7、头顶流量大于等于9 l/min 8、花洒墙座要求必须可无级调节角度； 9、手持花洒直径不小于100mm，三功能或以上； 10、PVC淋浴软管1.5m或以上，具备防缠绕功能。 11、含安装配件； | [8 empty] | 210
2 | 普通淋浴花洒（含花洒、升降杆、软管） | 优选款 | 基本要求： 1、龙头本体材质：铜； 2、滑杆材质：铜； 3、龙头要求陶瓷阀芯，带下出水嘴； 4、花洒墙座要求必须无级调节角度； 5、手持花洒直径不小于100mm，二功能； 6、不允许提报柱状花洒； 7、PVC淋浴软管1.5m或以上，具备防缠绕功能； | [8 empty] | 1285
3 | 合计含税总价（元） | [11 empty] | 0

## 3面盆龙头
面盆龙头报价表
序号 | 产品类别 | 产品定位 | 基本要求即为底线 | 产品型号 | 产品名称 | 款式图片 | 尺寸 | 主要技术参数说明 | 不含税单价（元） | 税率 | 含税单价（元） | 需求量 | 含税总价（元）
1 | 台盆龙头 | 优选款 | 龙头造型：非抽取式、单把手 1、主体材质：铜，不接受锌合金主体 2、陶瓷阀芯、冷热台盆龙头； 3、出水口中心距≥110mm 4、出水嘴长度≥105 mm 4、进水软管：304不锈钢编织丝材质，长度≥400mm，2条； 5、安装件材质：304不锈钢或铜 6、含提拉落水； 7、配件：不包含角阀，请在配件清单单独填报角阀等必要配件； | [8 empty] | 1495
2 | 合计含税总价（元）

## 4厨盆及厨龙
厨盆龙头/厨盆选型报价表
序号 | 产品类别 | 产品定位 | 基本要求即为底线 | 产品型号 | 产品名称 | 款式图片 | 尺寸 | 主要技术参数说明 | 不含税单价（元） | 税率 | 含税单价（元） | 需求量 | 含税总价（元）
1 | 高抛厨盆龙头 | 优选款 | 基本要求： 1、出水高度≥250mm 2、主体材质：铜； 3、出水嘴旋转范围110°~360° 3、陶瓷阀芯、冷热厨盆龙头； 4、软管：304不锈钢编织丝材质，2条; 5、安装件材质：304不锈钢或铜 6、配件：不包含角阀，请在配件清单单独填报角阀等必要配件； | [8 empty] | 712
2 | 手工大单槽 | 优选款 | 基本要求： 1、主体材质：304不锈钢； 2、长边尺寸范围：700~800mm ； 3、台下安装； 2、工艺：为304不锈钢手工槽，内R≤15，厚度大于1.0，必须有防冷凝涂层。 3、配件要求：带下水组。 | [8 empty] | 712
3 | 合计含税总价（元）

## 5配件
配件报价表
序号 | 搭配产品 | 产品名称 | 底线要求 | 产品型号 | 产品名称 | 款式图片 | 尺寸 | 主要技术参数说明 | 不含税单价（元） | 税率 | 含税单价（元） | 需求量 | 含税总价（元）
1 | 马桶 | 马桶密封圈 | 要求匹配贵司马桶型号 | [8 empty] | 1495
2 |  | 软管 | 1、材质要求：不锈钢编织丝； 2、长度：500mm | [8 empty] | 1495
3 |  | 角阀 | 材质要求：铜； | [8 empty] | 1495
4 | 落水管或下水器 | 地排式S型落水管 | 材质要求：304不锈钢； 要求非波纹管； | [8 empty] | 1495
6 |  | 去水器 | 弹跳式去水 材质要求：304不锈钢； | [8 empty] | 1495
7 | 厨盆龙头 | 角阀 | 材质要求：铜； | [8 empty] | 2990
8 | 台盆龙头 | 角阀 | 材质要求：铜； | [8 empty] | 2990
9 | 合计含税总价（元）